## Sheet1
1 | 胶水类：熊猫白胶、汉高百得万能胶、中南无甲醛801建筑胶
2 | 管线类：中财线管包括配件、中财下水管包括配件，熊猫牌（电线、网线、电话线、电视线），正泰开关插座等
3 | 电视线、电话线、网线及音响线按每个出线头15米计算长度，网络和电话插孔每口按一只面板计算，每只吸顶音箱按一只面板计算；照明线采用1.5平方单芯线双股穿管，插座线采用2.5平方单芯线三股穿管；3匹以上柜机采用4平方电线。空调4m2按40米计算（以上计算中所有户内出箱老线全部换为新线）
4 | 涂料类：立邦美得丽
其它备注说明 ：不包含家具、电器
装 修 预 算 单
业主： 房型：三室两厅一厨两卫，110平方米 |  |  |  |  | 地址： |  |  |  |  | 编制日期：
序号 | 分项目名称 | 单位 | 品牌及施工工艺 | 损耗 | 数量 | 材料费 |  |  | 人工费 |  | 总 计
|  |  | 主材损耗系数 |  |  | 主材 | 辅材 | 合计 | 单价 | 合计
一、 客厅+餐厅+过道
1 | 墙面批腻子二遍/光墙面/毛墙面人工8元/M2 | ㎡ | 成品腻子 | 4% | 134.6717 | 7 | 1 | 1077.3734 | 6 | 808.0301 | 1885.4035
2 | 墙面刷乳胶漆/一底两面 | ㎡ | 立邦美得丽喷涂 | 4% | 134.6717 | 9 | 3 | 1616.0602 | 8 | 1077.3734 | 2693.4336
3 | 二级造型吊顶 | ㎡ | 烘干木龙骨架+拉法基纸面石膏板＋部分9厘或12厘夹板+自攻螺丝/防锈漆/按展开面积计算 | 4% | 16.7232 | 60 | 20 | 1337.856 | 35 | 585.312 | 1923.168
4 | 铺设实木复合地板（主材甲供） | ㎡ | 下有列项 | 5% | 39.7278 |  |  | 0
5 | 窗帘盒 | m |  |  | 3.3 | 60 |  | 198 | 40 | 132 | 330 | s
二、厨房
1 | 铝扣板集成吊顶 | ㎡ | 0.7铝扣板 | 5% | 6.048 | 95 | 10 | 635.04 | 25 | 151.2 | 786.24
2 | 地坪防水处理（二度） | ㎡ | 东方雨虹无毒环保型地面防水剂/地面向上300mm高，淋浴房向上1800MM高（24小时闭水实验） | 4% | 6.032 | 25 | 2 | 162.864 | 6 | 36.192 | 199.056
3 | 地砖铺贴(600*600)（主材甲供） | ㎡ | 款式待定/海螺水泥中南无醛801胶水等/伟伯填缝剂/牙签/抹布钢丝球等含垫层3cm/厚度每超过1cm按材料人工15元计算暂定 | 5% | 6.09 |  | 28 | 170.52 | 35 | 213.15 | 383.67
4 | 墙面瓷砖（300*450）（主材甲供） | ㎡ | 款式待定/海螺水泥中南无醛801胶水等/伟伯填缝剂/牙签/抹布钢丝球等含垫层3cm/厚度每超过1cm按材料人工15元计算暂定 | 5% | 28.728 |  | 28 | 804.384 | 45 | 1292.76 | 2097.144
5 | 橱柜（主材甲供） | 米 | 下有列项 |  | 4.2 |  | 0 | 0 | 0 | 0 | 0
6 | 水槽含龙头（主材甲供） | 个 | 款式待定/双斗/下水水槽原配/宝扬三角阀/生料带 |  | 1 |  | 70 | 70 | 20 | 20 | 90
7 | 大理石门槛 | 块 | 黑金沙大理石/水泥/道康宁防霉硅胶 |  | 1 | 120 | 8 | 128 | 30 | 30 | 158
三、主卧室
1 | 批腻子二遍/光墙面/毛墙面人工8元/M2 | ㎡ | 成品腻子 | 4% | 70.1064 | 7 | 1 | 560.8512 | 6 | 420.6384 | 981.4896
2 | 刷乳胶漆/一底两面 | ㎡ | 立邦美得丽喷涂 | 4% | 70.1064 | 9 | 3 | 841.2768 | 8 | 560.8512 | 1402.128
3 | 大理石窗台板（窗750mm宽） | 米 | 新西米黄大理石 | 5% | 1.5 | 240 | 15 | 382.5 | 30 | 45 | 427.5
4 | 磨双边切角 | 米 | 磨双边(异型加工费80元/米) |  | 1.8 | 20 | 0 | 36 | 15 | 27 | 63
四、书房
1 | 墙面批腻子二遍/光墙面/毛墙面人工6元/M2 | ㎡ | 成品腻子 | 4% | 49.3896 | 7 | 1 | 395.1168 | 6 | 296.3376 | 691.4544
2 | 墙面刷乳胶漆/一底两面 | ㎡ | 立邦美得丽喷涂 | 4% | 49.3896 | 9 | 3 | 592.6752 | 8 | 395.1168 | 987.792
3 | 大理石窗台板（窗750mm宽） | 米 | 新西米黄大理石 | 5% | 1.5 | 240 | 15 | 382.5 | 30 | 45 | 427.5
4 | 磨双边切角 | 米 | 磨双边(异型加工费80元/米) |  | 1.8 | 20 | 0 | 36 | 15 | 27 | 63
五、客房
1 | 墙面批腻子二遍/光墙面/毛墙面人工6元/M2 | ㎡ | 成品腻子 | 4% | 50.9496 | 7 | 1 | 407.5968 | 6 | 305.6976 | 713.2944
2 | 墙面刷乳胶漆/一底两面 | ㎡ | 立邦美得丽喷涂 | 4% | 50.9496 | 9 | 3 | 611.3952 | 8 | 407.5968 | 1018.992
六、主卫
1 | 铝扣板集成吊顶 | ㎡ | 0.7铝扣板 | 5% | 3.024 | 95 | 10 | 317.52 | 25 | 75.6 | 393.12
2 | 地坪防水处理（二度） | ㎡ | 东方雨虹无毒环保型地面防水剂/地面向上300mm高，淋浴房向上1800MM高（24小时闭水实验） | 4% | 2.9952 | 25 | 2 | 80.8704 | 6 | 17.9712 | 98.8416
3 | 地砖铺贴(300*300)（主材甲供） | ㎡ | 款式待定/海螺水泥中南无醛801胶水等/伟伯填缝剂/牙签/抹布钢丝球等含垫层3cm/厚度每超过1cm按材料人工15元计算暂定 | 5% | 3.024 |  | 28 | 84.672 | 35 | 105.84 | 190.512
4 | 墙面瓷砖300*450（主材甲供） | ㎡ | 款式待定/海螺水泥中南无醛801胶水等/伟伯填缝剂/牙签/抹布钢丝球等含垫层3cm/厚度每超过1cm按材料人工15元计算暂定 | 5% | 20.349 |  | 28 | 569.772 | 45 | 915.705 | 1485.477
5 | 大理石门槛 | 块 | 黑金沙大理石/水泥/道康宁防霉硅胶 |  | 1 | 120 | 8 | 128 | 30 | 30 | 158
6 | 淋浴房大理石挡水 | 米 | 黑金沙大理石/水泥/道康宁防霉硅胶 |  | 1.8 | 180 | 8 | 338.4 | 30 | 54 | 392.4
7 | 马桶（主材甲供） | 套 | 下有列项 |  | 1 |  | 45 | 45 | 50 | 50 | 95
8 | 龙头(台盆，龙头）（主材甲供） | 套 | 下有列项 |  | 1 |  | 10 | 10 | 35 | 35 | 45
9 | 台盆（主材甲供） | 项 | 下有列项 |  | 1 |  | 70 | 70 | 50 | 50 | 120
10 | 地漏安装 | 个 | 九牧/全铜防臭地漏/道康宁防霉硅胶 |  | 1 | 35 | 0 | 35 | 5 | 5 | 40
11 | 卫生间卫浴五金件（主材甲供） | 套 | 安装人工及机械（含镜子、手纸盒、淋浴花洒、浴霸、毛巾杆安装费用） |  | 1 |  | 10 | 10 | 50 | 50 | 60
七、次卫
1 | 铝扣板集成吊顶 | ㎡ | 0.7铝扣板 | 5% | 4.536 | 95 | 10 | 476.28 | 25 | 113.4 | 589.68
2 | 地坪防水处理（二度） | ㎡ | 东方雨虹无毒环保型地面防水剂/地面向上300mm高，淋浴房向上1800MM高（24小时闭水实验） | 4% | 4.4928 | 25 | 2 | 121.3056 | 6 | 26.9568 | 148.2624
3 | 地砖铺贴(300*300)（主材甲供） | ㎡ | 款式待定/海螺水泥中南无醛801胶水等/伟伯填缝剂/牙签/抹布钢丝球等含垫层3cm/厚度每超过1cm按材料人工15元计算暂定 | 5% | 4.536 |  | 28 | 127.008 | 35 | 158.76 | 285.768
4 | 墙面瓷砖300*450（主材甲供） | ㎡ | 款式待定/海螺水泥中南无醛801胶水等/伟伯填缝剂/牙签/抹布钢丝球等含垫层3cm/厚度每超过1cm按材料人工15元计算暂定 | 5% | 25.137 |  | 28 | 703.836 | 45 | 1131.165 | 1835.001
5 | 大理石门槛 | 块 | 黑金沙大理石/水泥/道康宁防霉硅胶 |  | 1 | 120 | 8 | 128 | 30 | 30 | 158
6 | 淋浴房大理石挡水 | 米 | 黑金沙大理石/水泥/道康宁防霉硅胶 |  | 1.8 | 180 | 8 | 338.4 | 30 | 54 | 392.4
7 | 马桶（主材甲供） | 套 | 下有列项 |  | 1 |  | 45 | 45 | 50 | 50 | 95
8 | 龙头(台盆，龙头）（主材甲供） | 套 | 下有列项 |  | 1 |  | 10 | 10 | 35 | 35 | 45
9 | 台盆（主材甲供） | 项 | 下有列项 |  | 1 |  | 70 | 70 | 50 | 50 | 120
10 | 地漏安装 | 个 | 九牧/全铜防臭地漏/道康宁防霉硅胶 |  | 2 | 35 | 0 | 70 | 5 | 10 | 80
11 | 卫生间卫浴五金件（主材甲供） | 套 | 安装人工及机械（含镜子、手纸盒、淋浴花洒、浴霸、毛巾杆安装费用） |  | 1 | 0 | 10 | 10 | 50 | 50 | 60
八、阳台及其它
1 | 顶面批腻子二遍/光墙面/毛墙面人工6元/M2 | ㎡ | 成品腻子 | 4% | 4.4928 | 7 | 1 | 35.9424 | 6 | 26.9568 | 62.8992
2 | 顶面刷乳胶漆/一底两面 | ㎡ | 立邦美得丽喷涂 | 4% | 4.4928 | 9 | 3 | 53.9136 | 8 | 35.9424 | 89.856
3 | 封阳台 | ㎡ | 凤铝1.4mm,普通钢化玻璃 |  | 10.8 | 200 |  | 2160 |  | 0 | 2160
4 | 防盗格栅 | ㎡ | 不锈钢圆管 |  | 30.8 | 200 |  | 6160 |  | 0 | 6160
5 | 塑钢门窗安装 | ㎡ | 创饰/凤铝888系列 |  | 14.625 | 258 |  | 3773.25 |  |  | 3773.25
九、强弱电线路敷设及其他(工程量按实结算）
1 | 水管(按实计算） | 米 | 天力PP-R6分（全热水）(按实结算) |  | 60 | 25 | 1 | 1560 | 2 | 120 | 1680
2 | 下水改造 | 项 | 中财管(按实结算) |  | 2 | 250 | 50 | 600 | 50 | 100 | 700
3 | 管内穿2.5平方电线(按实计算） | 米 | 穿"熊猫"单芯线,不含打槽及恢复.(部分更换,原墙体线管可利用保留)(按实结算) | 5% | 400 | 2.5 | 0.5 | 1200 | 1 | 400 | 1600
4 | 管内穿1.5平方电线(按实计算） | 米 | 穿"熊猫"单芯线,不含打槽及恢复.(部分更换,原墙体线管可利用保留)(按实结算) | 5% | 300 | 1.66 | 0.5 | 648 | 1 | 300 | 948
5 | 电视线（按15米一端口计算） | 米 | 熊猫电视线,不含打槽及恢复. | 5% | 45 | 6 | 0.5 | 292.5 | 1 | 45 | 337.5
6 | 电话线（按15米一端口计算） | 米 | 熊猫电话线,不含打槽及恢复.(部分更换,原墙体线管可利用保留)(按实结算) | 5% | 30 | 1.68 | 0.5 | 65.4 | 1 | 30 | 95.4
7 | 网络线（按15米一端口计算） | 米 | 熊猫网络线,不含打槽及恢复.(部分更换,原墙体线管可利用保留)(按实结算) | 5% | 60 | 3 | 0.5 | 210 | 1 | 60 | 270
8 | 强电开关、插座(按实计算） | 只 | 正泰按实结算 |  | 40 | 18 | 1 | 760 | 3 | 120 | 880
9 | 弱电插座(按实计算） | 只 |  |  | 20 | 32 | 1 | 660 | 3 | 60 | 720
10 | 墙地面走PVC电线管 | 米 | 中财PVC315中型4/6分线管+配件+胶水(按实结算) | 5% | 120 | 2 | 0.5 | 300 | 4 | 480 | 780
11 | 配电箱+空气开关 | 只 | 梅兰日兰 |  | 1 | 170 |  | 170 | 4 | 4 | 174
12 | 电线线盒 | 只 | 中财线盒包括固定，砂浆恢复等。(按实结算) |  | 60 | 2 | 0 | 120 | 2 | 120 | 240
13 | 灯具安装 | 项 | 不含水晶灯 |  | 1 | 0 | 0 | 0 | 300 | 300 | 300
14 | 墙面电视配套项目 | 根 | 墙面开槽，预留PVC管，修补(按实结算) |  | 1 | 0 | 40 | 40 | 20 | 20 | 60
15 | 砖墙开槽 | 米 | 槽宽4cm以内，包含水泥修粉，两根线管算一根线槽，三四根线管算两根线槽，五六跟线管算三跟线槽，七根以上算四根线槽(按实结算) |  | 40 | 0 | 2 | 80 | 16 | 640 | 720
16 | 封管 | 根 | 水泥＋黄沙＋红砖*801胶水(按实结算) |  | 2 | 100 | 20 | 240 | 20 | 40 | 280
17 | 材料搬运费 | 项 | (不含瓷砖地板）(按实结算) |  | 1 |  | 0 | 0 | 500 | 500 | 500
18 | 垃圾装袋费 | 项 | （编织袋0.3元/一只，打包）不含清运 |  | 1 | 120 | 0 | 120 | 350 | 350 | 470
19 | 成品保护费 | M2 | 进户门，铺好地砖，地板，窗台大理石/彩条布，地板膜 |  | 70 | 4 | 0 | 280 | 2 | 140 | 420
20 | 卫生间\厨房\墙砖地砖\装饰腰线等拆除 | [8 empty] | 3000 | 3000
辅材+人工总价 | [7 empty] | 33764.0796 |  | 16866.5531 | 50630.6327
甲方自理主材列表
1 | 客厅、餐厅-铺设800*800抛光地砖 | ㎡ | 品牌款式待定，800*800抛光地砖 | 5% | 39.7278 | 120 |  | 4767.336 |  | 0 | 4767.336
2 | 厨房-地砖铺贴(300*300) | ㎡ | 品牌款式待定/海螺水泥中南无醛801胶水等/伟伯填缝剂/牙签/抹布钢丝球等含垫层3cm/厚度每超过1cm按材料人工16元计算 | 5% | 6.1 | 60 |  | 366 |  | 0 | 366
3 | 厨房-墙面瓷砖300*450 | ㎡ | 品牌款式待定/海螺水泥中南无醛801胶水等/伟伯填缝剂/牙签/抹布钢丝球等含垫层3cm/厚度每超过1cm按材料人工17元计算 | 5% | 28.728 | 60 |  | 1723.68 |  | 0 | 1723.68
4 | 厨房-橱柜 | 米 | 整体橱柜定制/建议金牌 |  | 4.2 | 2500 |  | 10500 |  | 0 | 10500
5 | 厨房-水槽含龙头 | 个 | 品牌款式待定，/双斗/下水水槽原配/宝扬三角阀/生料带 |  | 1 | 880 |  | 880 |  | 0 | 880
6 | 主卧-实木复合地板 | ㎡ | 品牌款式待定，实木复合木地板 | 5% | 15.5988 | 120 |  | 1871.856 |  | 0 | 1871.856
7 | 书房-实木复合地板 | ㎡ | 品牌款式待定，实木复合木地板 | 5% | 10.962 | 120 |  | 1315.44 |  | 0 | 1315.44
8 | 客房-实木复合地板 | ㎡ | 品牌款式待定，实木复合木地板 | 5% | 11.34 | 120 |  | 1360.8 |  | 0 | 1360.8
9 | 次卧卫生间-地砖铺贴(300*300) | ㎡ | 品牌款式待定/海螺水泥中南无醛801胶水等/伟伯填缝剂/牙签/抹布钢丝球等含垫层3cm/厚度每超过1cm按材料人工16元计算 | 5% | 4.536 | 60 |  | 272.16 |  | 0 | 272.16
10 | 次卧卫生间-墙面瓷砖300*450 | ㎡ | 品牌款式待定/海螺水泥中南无醛801胶水等/伟伯填缝剂/牙签/抹布钢丝球等含垫层3cm/厚度每超过1cm按材料人工15元计算 | 5% | 25.137 | 60 |  | 1508.22 |  | 0 | 1508.22
11 | 次卧卫生间-浴帘 | ㎡ | 浴帘杆+浴帘 |  | 0.8 | 200 |  | 160 |  | 0 | 160
12 | 次卧卫生间-马桶 | 套 | 品牌款式待定/下水马桶原配/三角阀/生料带 |  | 1 | 1000 |  | 1000 |  | 0 | 1000
13 | 次卧卫生间-龙头(龙头两件套） | 套 | 品牌款式待定 、安装人工及机械 |  | 1 | 400 |  | 400 |  | 0 | 400
14 | 次卧卫生间-台盆 | 项 | 下水台盆原配/三角阀/生料带 |  | 1 | 600 |  | 600 |  | 0 | 600
15 | 主卧卫生间-浴帘 | ㎡ | 浴帘杆+浴帘 |  | 0.8 | 200 |  | 160 |  | 0 | 160
16 | 主卧卫生间-地砖铺贴(300*300) | ㎡ | 品牌款式待定/海螺水泥中南无醛801胶水等/伟伯填缝剂/牙签/抹布钢丝球等含垫层3cm/厚度每超过1cm按材料人工16元计算 | 5% | 3.024 | 350 |  | 1058.4 |  | 0 | 1058.4
17 | 主卧卫生间-墙面瓷砖300*450 | ㎡ | 品牌款式待定/海螺水泥中南无醛801胶水等/伟伯填缝剂/牙签/抹布钢丝球等含垫层3cm/厚度每超过1cm按材料人工15元计算 | 5% | 20.349 | 60 |  | 1220.94 |  | 0 | 1220.94
18 | 主卧卫生间-马桶 | 套 | 品牌款式待定/下水马桶原配/三角阀/生料带 |  | 1 | 1000 |  | 1000 |  | 0 | 1000
19 | 主卧卫生间-龙头(台盆龙头） | 套 | 品牌款式待定 、安装人工及机械 |  | 1 | 400 |  | 400 |  | 0 | 400
20 | 主卧卫生间-台盆 | 项 | 下水台盆原配/三角阀/生料带 |  | 1 | 600 |  | 600 |  | 0 | 600
21 | 防盗门 | 套 | 王力 |  | 1 | 2500 |  | 2500 |  | 0 | 2500
22 | 一楼小车库防盗门 | 套 | 王力 |  | 1 | 1200 |  | 1200 |  | 0 | 1200
23 | 木门含门套及安装 | 套 | 品牌款式待定 |  | 6 | 800 |  | 4800 |  | 0 | 4800
24 | 阳台/敲墙/移门 | ㎡ | 品牌款式待定 |  | 5.5 | 300 |  | 1650 |  | 0 | 1650
25 | 储藏室/敲墙/移门 | ㎡ | 品牌款式待定 |  | 4.8 | 300 |  | 1440 |  | 0 | 1440
26 | 卫生间卫浴五金件 | 套 | 品牌款式待定 |  | 2 | 500 |  | 1000 |  | 0 | 1000
27 | 厨房灯 | 只 | TCL/嵌入式30*60/2*18W |  | 1 | 180 |  | 180 |  | 0 | 180
28 | 卫生间浴霸 | 只 | TCL/TCLMD-40PL10WDH |  | 2 | 400 |  | 800 |  | 0 | 800
29 | 客厅灯/餐厅灯/主卧/客房/书房灯 | 个 | TCL/MX-C040CXYAX-RD |  | 5 | 300 |  | 1500 |  | 0 | 1500
主材+人工总价 | [7 empty] | 46234.832 |  |  | 46234.832
一 | 主材+辅材合计费用 | 直接材料费 | [5 empty] | 79998.9116
二 | 代购材料合计费用 | 代购材料费
三 | 人工费用 | 直接人工费 | [5 empty] | 16866.5531
四 | 管理费用 | [6 empty] | 2700
五 | 合计 | 一+二+三+四 | [5 empty] | 99565.4647
六 | 税金
七 | 总价 | 五+六 | [5 empty] | 99565.4647