## Sheet1
预算报价
设计: 指导老师:
工程项目:
甲方: 地址:
序号 | 项目名称 | 单位 | 数量 | 单价 | 合价 | 备注
一 楼
一 | 客厅、餐厅
1 | 入口门槛石 | m | 1.8 | 110 | 198 | 印度红大理石，(1800*320)含人工费及辅料
2 | 客厅上餐厅踏步台面大理石 | m2 | 3.5 | 368 | 1288 | 金花米黄大理石，双层鸭嘴边，防滑条，人工及辅料
3 | 客厅上餐厅踏步侧面大理石 | m2 | 1.6 | 380 | 608 | 爵士白大理石，人工及辅料
4 | 台阶改造 | 项 | 1 | 120 | 120 | 红砖，水泥沙浆,人工及辅料
5 | 敲地脚线 | m | 26 | 3 | 78 | 人工费
6 | 踢脚线铺贴 | m | 26 | 26 | 676 | 同地砖同一系列 ,人工及辅料，专业勾缝剂勾缝，东方红水泥
7 | 地铺1000*1000地面砖 | m2 | 52 | 196 | 10192 | 金朝阳碧影石J1608 1000*1000优等品 含人工及辅料，专业勾缝剂勾缝，含损耗
8 | 鞋柜(H=1000) | m | 1 | 485 | 485 | 环保优质机拼18厘华森大芯板框架打底，柜门外贴橡木饰面（内贴吉耐宝丽板，柜门柜身全实木线条收口）含五金、配件
9 | 鞋柜台面大理石 | m | 1 | 156 | 156 | 金花米黄大理石磨边，人工及辅料
10 | 电视柜 | m | 3.7 | 360 | 1332 | 环保优质机拼18厘华森大芯板框架打底，柜门外贴橡木木饰面（内贴吉耐宝丽板，柜门柜身全实木线条收口）含五金、配件
11 | 电视柜台面大理石 | m | 3.7 | 280 | 1036 | 爵士白大理石,含加工及磨边包安装
12 | 电视背景(砌砖部分) | m2 | 7.8 | 60 | 468 | 红砖，水泥沙浆,人工及辅料
13 | 电视背景(挂钩部分) | 个 | 8 | 16 | 128 | 铁件挂钩,人工及辅料
14 | 电视背景(大理石部分) | m2 | 12.6 | 310 | 3906 | 金线米黄大理石,磨边,人工及辅料
15 | 电视背景(聚晶玻璃部分) | m2 | 5.2 | 220 | 1144 | 聚晶玻璃,人工及辅料
16 | 屏风((砌砖部分) | m2 | 1.6 | 60 | 96 | 红砖，水泥沙浆,人工及辅料
17 | 屏风(大理石部分) | m2 | 3.2 | 310 | 992 | 金线米黄大理石,磨边,人工及辅料
18 | 屏风(大理石部分) | m2 | 0.21 | 380 | 79.8 | 爵士白大理石,磨边,人工及辅料
19 | 屏风(冰裂玻璃部分) | m2 | 0.9 | 368 | 331.2 | 冰裂玻璃,人工及辅料
20 | 水景区基层 | 项 | 1 | 500 | 500 | 鹅卵石水泥沙浆，人工及辅料
21 | 水景区台面铺大理石 | m | 3.5 | 130 | 455 | 定做弧形印度红大理石,人工及辅料
22 | 水景区外贴马塞克 | m2 | 3 | 380 | 1140 | 进口水晶马塞克，水泥沙浆，人工及辅料
23 | 水景区墙面贴文化石 | m2 | 9 | 89 | 801 | 文化石,人工及辅料
24 | 水景区防水前地面找平 | m2 | 4.5 | 12 | 54 | 水泥、沙子及人工费
25 | 水景区墙面地面防水处理 | m2 | 6.3 | 62 | 390.6 | 德高专业防水涂料
26 | 水景区防水后地面找平 | m2 | 4.5 | 10 | 45 | 水泥、沙子及人工费
27 | 水景区假山造型 | 项 | 1 | 4600 | 4600 | 假山造型，人工及辅料
28 | 窗台大理石 | m | 2.1 | 32 | 67.2 | 金花米黄大理石磨斜边，人工及辅料
29 | 包窗套 | m | 12 | 52 | 624 | 环保优质机拼18厘华森大芯板框架打底，橡木饰面，实木线条收口
30 | 餐厅备餐柜 | m2 | 5.2 | 420 | 2184 | 环保优质机拼18厘华森大芯板框架打底，橡木饰面（内贴吉耐宝丽板，柜门柜身全实木线条收口）含五金、配件，烤漆玻璃，清玻层板
31 | 天花吊顶 | m2 | 54 | 105 | 5670 | ３＊４木龙骨．九厘泰山王石膏板及人工费
32 | 原墙顶面腻子粉找平 | m2 | 143 | 10 | 1430 | 门窗洞口减半计算,隔墙两面处理不重复计算，如包门窗套,可完全扣除门窗洞口面积。
33 | 墙顶面涂料 | m2 | 143 | 12 | 1716 | 立邦Ｍ６００高级内墙漆，三底二面
34 | 木作油漆 | m2 | 15.1 | 60 | 906 | 华润300环保耐黄变家具漆；聚脂清漆6遍（底4遍面2遍）改用其它色漆价格另计；
|  |  | 小计: |  | 43896.8
二 | 厨房
1 | 门槛石 | 块 | 4 | 110 | 440 | 印度红大理石，含人工费及辅料
2 | 防水前地面找平 | m2 | 13.5 | 12 | 162 | 水泥、沙子及人工费
3 | 墙面地面防水处理 | m2 | 28.4 | 48 | 1363.2 | 德高专业防水涂料
4 | 防水后地面找平 | m2 | 13.5 | 10 | 135 | 水泥、沙子及人工费
5 | 铺地面砖300*300 | m2 | 13.5 | 92 | 1242 | 裕景系列，人工费及辅料，专业勾缝剂勾缝
6 | 铺墙面砖300*450 | m2 | 30.1 | 97 | 2919.7 | 裕景系列，人工费及辅料，专业勾缝剂勾缝
7 | 厨房厨柜上柜 | m | 4.4 | 850 | 3740 | 海尔或欧派整体橱柜订做
8 | 厨房厨柜下柜 | m | 6.8 | 1250 | 8500 | 海尔或欧派整体橱柜订做 ,含拉蓝及消毒柜
9 | 大理石台面 | m | 6.8 | 1150 | 7820 | 海尔或欧派人造大理石台面
10 | 厨房推拉门 | m2 | 3.4 | 360 | 1224 | 18厘华森大芯板框架，面贴橡木木饰面，实木线条收口，含五金、配件，喷砂玻璃
11 | 木包门套 | m | 5.8 | 68 | 394.4 | 环保优质机拼18厘华森大芯板框架打底，橡木饰面，实木线条收口
12 | 铝扣板吊顶 | m2 | 13.5 | 115 | 1552.5 | 广州吉田条形铝扣板
13 | 包管 | 根 | 1 | 80 | 80 | 一级红砖，水泥，沙子及人工费
14 | 木作油漆 | m2 | 7.5 | 60 | 450 | 华润300环保耐黄变家具漆；聚脂清漆6遍（底4遍面2遍）改用其它色漆价格另计；
|  |  | 小计: |  | 30022.8
三 | 公卫
1 | 门槛石 | 块 | 1 | 110 | 110 | 印度红大理石，含人工费及辅料
2 | 防水前地面找平 | m2 | 3.8 | 12 | 45.6 | 水泥、沙子及人工费
3 | 墙面地面防水处理 | m2 | 12.9 | 52 | 670.8 | 德高专业防水涂料
4 | 防水后地面找平 | m2 | 3.8 | 10 | 38 | 水泥、沙子及人工费
5 | 地面砖铺贴(330*330) | m2 | 3.8 | 92 | 349.6 | 裕景系列,人工费及辅料，专业勾缝剂勾缝
6 | 墙面砖铺贴(300*450) | m2 | 17.6 | 97 | 1707.2 | 裕景系列,人工费及辅料，专业勾缝剂勾缝
7 | 腰线 | m | 7.2 | 35 | 252 | 裕景系列，含人工费及辅料，专业勾缝剂勾缝
8 | 包管 | 根 | 1 | 80 | 80 | 一级红砖，水泥，沙子及人工费
9 | 铝扣板吊顶 | m2 | 3.8 | 115 | 437 | 广州吉田条形铝扣板
10 | 木作造形门 | 樘 | 1 | 760 | 760 | 1、环保机拼18厘华森大芯板衬底，橡木饰面、60mm实木门套线收口。2、门洞尺寸不大于1000x2000mm，
11 | 木包门套 | m | 4.8 | 68 | 326.4 | 1、环保优质机拼18厘华森大芯板框架打底，橡木饰面，实木线条收口
12 | 木作油漆 | m2 | 5.2 | 60 | 312 | 华润300环保耐黄变家具漆；聚脂清漆6遍（底4遍面2遍）改用其它色漆价格另计；
|  |  | 小计: |  | 5088.6
四 | 车库
1 | 门槛石(1800*320) | m | 3 | 110 | 330 | 印度红大理石，含人工费及辅料
2 | 木作造形门 | 樘 | 1 | 760 | 760 | 1、环保机拼18厘华森大芯板衬底，橡木饰面、60mm实木门套线收口。2、门洞尺寸不大于1000x2000mm，
3 | 木包门套 | m | 4.8 | 68 | 326.4 | 环保优质机拼18厘华森大芯板框架打底，橡木饰面，实木线条收口
4 | 上层600*600地面砖 | m2 | 14.8 | 88 | 1302.4 | 金朝阳碧影石J1608 600*600含人工及辅料，专业勾缝剂勾缝，含损耗
5 | 下层600*600地面砖 | m2 | 15.7 | 88 | 1381.6 | 金朝阳碧影石J1608 600*600含人工及辅料，专业勾缝剂勾缝，含损耗
6 | 敲地脚线 | m | 32.6 | 3 | 97.8 | 人工费
7 | 地脚线铺贴 | m | 32.6 | 26 | 847.6 | 同地砖同一系列 ,人工及辅料，专业勾缝剂勾缝，东方红水泥
8 | 原墙顶面腻子粉找平 | m2 | 132 | 10 | 1320 | 门窗洞口减半计算,隔墙两面处理不重复计算，如包门窗套,可完全扣除门窗洞口面积。
9 | 墙顶面涂料 | m2 | 132 | 12 | 1584 | 立邦Ｍ６００高级内墙漆，三底二面
10 | 楼梯台阶 | 阶 | 7 | 138 | 966 | 花岗岩鸭嘴边,人工及辅料
11 | 木作油漆 | m2 | 5.2 | 60 | 312 | 华润300环保耐黄变家具漆；聚脂清漆6遍（底4遍面2遍）改用其它色漆价格另计；
|  |  | 小计: |  | 9227.8
二楼
五 | 主卧室
1 | 门槛石 | 块 | 1 | 110 | 110 | 印度红大理石，含人工费及辅料
2 | 地面找平 | m2 | 24 | 15 | 360 | 东方红水泥、沙子及人工费,4公分以下
3 | 地铺实木地板 | m2 | 24 | 265 | 6360 | 国林番龙眼(浅色)实木地板，人工及安装
4 | 实木地脚线 | m | 13.5 | 18 | 243 | 实木地脚线，人工及辅料
5 | 木作造形门 | 樘 | 1 | 760 | 760 | 1、环保机拼18厘华森大芯板衬底，橡木饰面、60mm实木门套线收口。2、门洞尺寸不大于1000x2000mm，
6 | 木包门套 | m | 4.8 | 68 | 326.4 | 1、环保优质机拼18厘华森大芯板框架打底，橡木饰面，实木线条收口
7 | 木作推拉门衣柜 | m2 | 6 | 490 | 2940 | 1、环保优质机拼华森大芯板框架，实木线条收口2、柜深度不大于600，超出规格价位另计。3、含吊轮、导轨、烟斗饺。4、拉手五金配件。
9 | 电视背景(大理石部分) | m2 | 3.7 | 380 | 1406 | 雪花白大理石,磨边,人工及辅料
10 | 电视背景(夹板部分) | m2 | 6.4 | 280 | 1792 | 环保优质机拼18厘华森大芯板框架，面贴橡木饰面，实木线条收口，黄色乳胶漆
11 | 电视柜大理石台面 | m | 2.3 | 280 | 644 | 雪花白大理石,磨边,人工及辅料
12 | 电视柜 | m | 1.4 | 280 | 392 | 环保优质机拼18厘华森大芯板框架，刷白漆，实木线条收口，
13 | 床头背景 | m2 | 11.8 | 280 | 3304 | 环保优质机拼18厘华森大芯板框架打底，橡木饰面，实木线条收口，黄色乳胶漆
14 | 梳妆台 | m | 0.8 | 700 | 560 | 环保优质机拼18厘华森大芯板框架打底，橡木饰面，实木线条收口
15 | 包窗套 | m | 5.9 | 52 | 306.8 | 环保优质机拼18厘华森大芯板框架打底，橡木饰面，实木线条收口
16 | 窗台大理石 | m | 2.1 | 32 | 67.2 | 金花米黄大理石磨斜边，人工及辅料
17 | 原墙顶面腻子粉找平 | m2 | 56 | 10 | 560 | 门窗洞口减半计算,隔墙两面处理不重复计算，如包门窗套,可完全扣除门窗洞口面积。
18 | 墙顶面涂料 | m2 | 56 | 12 | 672 | 立邦Ｍ６００高级内墙漆，三底二面
19 | 天花吊顶 | m2 | 24 | 105 | 2520 | ３＊４木龙骨．九厘泰山王石膏板及人工费
20 | 木作油漆 | m2 | 38 | 60 | 2280 | 华润300环保耐黄变家具漆；聚脂清漆6遍（底4遍面2遍）改用其它色漆价格另计；
|  |  | 小计: |  | 25603.4
六 | 主卫
1 | 门槛石 | 块 | 1 | 110 | 110 | 印度红大理石，含人工费及辅料
2 | 防水前地面找平 | m2 | 5.7 | 12 | 68.4 | 水泥、沙子及人工费
3 | 墙面地面防水处理 | m2 | 13.7 | 52 | 712.4 | 德高专业防水涂料
4 | 防水后地面找平 | m2 | 5.3 | 10 | 53 | 水泥、沙子及人工费
5 | 地面砖铺贴(300*300) | m2 | 5.3 | 92 | 487.6 | 裕景系列，人工费及辅料，专业勾缝剂勾缝
6 | 墙面砖铺贴(300*450) | m2 | 15.2 | 97 | 1474.4 | 裕景系列，人工费及辅料，专业勾缝剂勾缝
7 | 腰线 | m | 6.7 | 35 | 234.5 | 裕景系列，含人工费及辅料，专业勾缝剂勾缝
8 | 包管 | 根 | 1 | 80 | 80 | 一级红砖，水泥，沙子及人工费
9 | 铝扣板吊顶 | m2 | 5.7 | 115 | 655.5 | 广州吉田条形铝扣板
10 | 木作造形门 | 樘 | 1 | 760 | 760 | 1、环保机拼18厘华森大芯板衬底，橡木饰面、60mm实木门套线收口。2、门洞尺寸不大于1000x2000mm，
11 | 木包门套 | m | 4.8 | 68 | 326.4 | 1、环保优质机拼18厘华森大芯板框架打底，橡木饰面，实木线条收口
12 | 木作油漆 | m2 | 5.2 | 58 | 301.6 | 华润300环保耐黄变家具漆；聚脂清漆6遍（底4遍面2遍）改用其它色漆价格另计；
13 | 玻璃隔墙 | m2 | 8.4 | 320 | 2688 | 12厘钢化喷砂玻璃，玻璃胶，人工及辅料
14 | 大理石底面 | m | 3 | 110 | 330 | 印度红大理石，含人工费及辅料
|  |  | 小计: |  | 8281.8
七 | 书房
1 | 门槛石 | 块 | 1 | 110 | 110 | 印度红大理石，含人工费及辅料
2 | 地面找平 | m2 | 12.1 | 15 | 181.5 | 东方红水泥、沙子及人工费,4公分以下
3 | 地铺实木地板 | m2 | 12.1 | 265 | 3206.5 | 国林番龙眼(浅色)实木地板，人工及安装
4 | 实木地脚线 | m | 10.6 | 18 | 190.8 | 实木地脚线，人工及辅料
5 | 木作造形门 | 樘 | 1 | 760 | 760 | 1、环保机拼18厘华森大芯板衬底，橡木饰面、60mm实木门套线收口。2、门洞尺寸不大于1000x2000mm，
6 | 木包门套 | m | 4.8 | 68 | 326.4 | 1、环保优质机拼18厘华森大芯板框架打底，橡木饰面，实木线条收口
7 | 书房出阳台包门套 | m | 6 | 68 | 408 | 1、环保优质机拼18厘华森大芯板框架打底，橡木饰面，实木线条收口
8 | 书柜 | m2 | 7.6 | 480 | 3648 | 环保优质机拼华森大芯板框架，橡木饰面，内贴保利板，实木线条收口，拉手五金配件
9 | 书柜封顶 | m2 | 1.9 | 125 | 237.5 | 木龙骨结构,石膏板封面,人工及辅料
10 | 墙顶面腻子粉找平 | m2 | 42.2 | 10 | 422 | 门窗洞口减半计算,隔墙两面处理不重复计算，如包门窗套,可完全扣除门窗洞口面积。
11 | 墙顶面漆 | m2 | 42.2 | 12 | 506.4 | 立邦Ｍ６００高级内墙漆，三底二面
12 | 木作油漆 | m2 | 17.6 | 60 | 1056 | 华润300环保耐黄变家具漆；聚脂清漆6遍（底4遍面2遍）改用其它色漆价格另计；
|  |  | 小计: |  | 11053.1
八 | 书房阳台
1 | 门槛石 | 块 | 2 | 110 | 220 | 印度红大理石，含人工费及辅料
2 | 防水前地面找平 | m2 | 5.2 | 12 | 62.4 | 水泥、沙子及人工费
3 | 地面防水处理 | m2 | 5.2 | 52 | 270.4 | 德高专业防水涂料
4 | 防水后地面找平 | m2 | 5.2 | 10 | 52 | 水泥、沙子及人工费
5 | 地面铺300*300仿古砖 | m2 | 5.2 | 92 | 478.4 | 金端仿古砖,含人工及辅料，专业勾缝剂勾缝，
6 | 大理石压面 | m | 9.5 | 68 | 646 | 花岗岩圆边,人工及辅料
7 | 原顶面腻子粉找平 | m2 | 5.2 | 10 | 52 | 门窗洞口减半计算,隔墙两面处理不重复计算，如包门窗套,可完全扣除门窗洞口面积。
8 | 顶面涂料 | m2 | 5.2 | 12 | 62.4 | 立邦Ｍ６００高级内墙漆，三底二面
|  |  | 小计: |  | 1843.6
九 | 次卧室
1 | 门槛石 | 块 | 1 | 110 | 110 | 印度红大理石，含人工费及辅料
2 | 地面找平 | m2 | 8.5 | 15 | 127.5 | 东方红水泥、沙子及人工费,4公分以下
3 | 地铺实木地板 | m2 | 8.5 | 265 | 2252.5 | 国林番龙眼(浅色)实木地板，人工及安装
4 | 实木地脚线 | m | 10.2 | 18 | 183.6 | 实木地脚线，人工及辅料
5 | 床头背景墙纸漆 | m2 | 8.1 | 18 | 145.8 | 米黄墙纸漆
6 | 电视柜 | m | 1.2 | 556 | 667.2 | 环保优质机拼华森大芯板框架，柜门橡木饰面，烟斗饺。拉手五金配件。
7 | 木作造形门 | 樘 | 1 | 760 | 760 | 1、环保机拼18厘华森大芯板衬底，橡木饰面、60mm实木门套线收口。2、门洞尺寸不大于1000x2000mm，
8 | 木包门套 | m | 4.8 | 68 | 326.4 | 1、环保优质机拼18厘华森大芯板框架打底，橡木饰面，实木线条收口
9 | 包窗套 | m | 5.1 | 52 | 265.2 | 环保优质机拼18厘华森大芯板框架打底，橡木饰面，实木线条收口
10 | 窗台大理石 | m | 1.5 | 32 | 48 | 金花米黄大理石磨斜边，人工及辅料
11 | 原墙顶面腻子粉找平 | m2 | 40.7 | 10 | 407 | 门窗洞口减半计算,隔墙两面处理不重复计算，如包门窗套,可完全扣除门窗洞口面积。
12 | 墙顶面涂料 | m2 | 40.7 | 12 | 488.4 | 立邦Ｍ６００高级内墙漆，三底二面
13 | 木作油漆 | m2 | 8.3 | 60 | 498 | 华润300环保耐黄变家具漆；聚脂清漆6遍（底4遍面2遍）改用其它色漆价格另计；
|  |  | 小计: |  | 6279.6
十 | 次卧室洗手间
1 | 门槛石 | 块 | 1 | 110 | 110 | 印度红大理石，含人工费及辅料
2 | 防水前地面找平 | m2 | 4.2 | 12 | 50.4 | 水泥、沙子及人工费
3 | 墙面地面防水处理 | m2 | 12.9 | 52 | 670.8 | 德高专业防水涂料
4 | 防水后地面找平 | m2 | 4.2 | 10 | 42 | 水泥、沙子及人工费
5 | 地面砖铺贴(300*300) | m2 | 5.3 | 92 | 487.6 | 裕景系列，人工费及辅料，专业勾缝剂勾缝
6 | 墙面砖铺贴(300*450) | m2 | 19.2 | 97 | 1862.4 | 裕景系列，人工费及辅料，专业勾缝剂勾缝
7 | 腰线 | m | 7.9 | 35 | 276.5 | 裕景系列，含人工费及辅料，专业勾缝剂勾缝
8 | 包管 | 根 | 1 | 80 | 80 | 一级红砖，水泥，沙子及人工费
9 | 铝扣板吊顶 | m2 | 4.2 | 115 | 483 | 广州吉田条形铝扣板
10 | 木作造型推拉门 | m2 | 3.4 | 360 | 1224 | 1、环保优质机拼华森大芯板框架，推拉门、内贴保利板，实木线条收口2、深度不大于600，超出规格价位另计。3、含吊轮、导轨、烟斗饺。4、拉手五金配件
11 | 木包门套 | m | 5.8 | 68 | 394.4 | 1、环保优质机拼18厘华森大芯板框架打底，橡木饰面，实木线条收口
12 | 木作油漆 | m2 | 7.5 | 60 | 450 | 华润300环保耐黄变家具漆；聚脂清漆6遍（底4遍面2遍）改用其它色漆价格另计；
|  |  | 小计: |  | 6131.1
十一 | 次卧书房
1 | 门槛石 | 块 | 1 | 110 | 110 | 印度红大理石，含人工费及辅料
2 | 地面找平 | m2 | 13.9 | 15 | 208.5 | 东方红水泥、沙子及人工费,4公分以下
3 | 地铺实木地板 | m2 | 13.9 | 265 | 3683.5 | 国林番龙眼(浅色)实木地板，人工及安装
4 | 实木地脚线 | m | 9.4 | 18 | 169.2 | 实木地脚线，人工及辅料
5 | 木作造形门 | 樘 | 1 | 760 | 760 | 1、环保机拼18厘华森大芯板衬底，橡木饰面、60mm实木门套线收口。2、门洞尺寸不大于1000x2000mm，
6 | 木包门套 | m | 4.8 | 68 | 326.4 | 1、环保优质机拼18厘华森大芯板框架打底，橡木饰面，实木线条收口
7 | 书房出阳台包门套 | m | 6.2 | 68 | 421.6 | 1、环保优质机拼18厘华森大芯板框架打底，橡木饰面，实木线条收口
8 | 书柜 | m2 | 7.2 | 365 | 2628 | 1、环保优质机拼华森大芯板框架，橡木饰面，内贴保利板，实木线条收口，拉手五金配件
9 | 木作推拉门衣柜 | m2 | 6.1 | 490 | 2989 | 1、环保优质机拼华森大芯板框架，实木线条收口2、柜深度不大于600，超出规格价位另计。3、含吊轮、导轨、烟斗饺。4、拉手五金配件。
11 | 衣柜封顶 | m2 | 1.3 | 125 | 162.5 | 木龙骨结构,石膏板封面,人工及辅料
12 | 天花吊顶 | m2 | 4.2 | 105 | 441 | ３＊４木龙骨．九厘泰山王石膏板及人工费
13 | 原墙顶面腻子粉找平 | m2 | 43 | 10 | 430 | 门窗洞口减半计算,隔墙两面处理不重复计算，如包门窗套,可完全扣除门窗洞口面积。
14 | 墙顶面涂料 | m2 | 43 | 12 | 516 | 立邦Ｍ６００高级内墙漆，三底二面
15 | 木作油漆 | m2 | 34.7 | 60 | 2082 | 华润300环保耐黄变家具漆；聚脂清漆6遍（底4遍面2遍）改用其它色漆价格另计；
|  |  | 小计: |  | 14927.7
十二 | 次卧阳台
1 | 门槛石 | 块 | 2 | 110 | 220 | 印度红大理石，含人工费及辅料
2 | 防水前地面找平 | m2 | 4.2 | 12 | 50.4 | 水泥、沙子及人工费
3 | 地面防水处理 | m2 | 4.2 | 52 | 218.4 | 德高专业防水涂料
4 | 防水后地面找平 | m2 | 4.2 | 10 | 42 | 水泥、沙子及人工费
5 | 地面铺300*300仿古砖 | m2 | 4.2 | 92 | 386.4 | 金端仿古砖,含人工及辅料，专业勾缝剂勾缝，
6 | 大理石压面 | m | 13.8 | 68 | 938.4 | 花岗岩圆边,人工及辅料
7 | 原顶面腻子粉找平 | m2 | 4.2 | 10 | 42 | 门窗洞口减半计算,隔墙两面处理不重复计算，如包门窗套,可完全扣除门窗洞口面积。
8 | 顶面涂料 | m2 | 4.2 | 12 | 50.4 | 立邦Ｍ６００高级内墙漆，三底二面
|  |  | 小计: |  | 1948
十三 | 过道
1 | 地铺８00*８00地面砖 | m2 | 5.2 | 105 | 546 | 金朝阳碧影石J1608 含人工及辅料，专业勾缝剂勾缝，
2 | 地脚线敲打 | m | 7.2 | 3 | 21.6 | 人工费
3 | 踢脚线铺贴 | m | 7.2 | 26 | 187.2 | 同地砖同一系列 ,人工及辅料，专业勾缝剂勾缝，东方红水泥
4 | 原墙顶面腻子粉找平 | m2 | 50 | 10 | 500 | 门窗洞口减半计算,隔墙两面处理不重复计算，如包门窗套,可完全扣除门窗洞口面积。
5 | 墙顶面涂料 | m2 | 50 | 12 | 600 | 立邦Ｍ６００高级内墙漆，三底二面
|  |  | 小计: |  | 1854.8
三楼
十四 | 走道
1 | 地铺８00*８00地面砖 | m2 | 11.2 | 105 | 1176 | 金朝阳碧影石J1608 含人工及辅料，专业勾缝剂勾缝，
2 | 地脚线敲打 | m | 11.1 | 3 | 33.3 | 人工费
3 | 踢脚线铺贴 | m | 11.1 | 26 | 288.6 | 同地砖同一系列 ,人工及辅料，专业勾缝剂勾缝，东方红水泥
4 | 天花吊顶 | m2 | 17.3 | 105 | 1816.5 | ３＊４木龙骨．九厘泰山王石膏板及人工费
5 | 原墙顶面腻子粉找平 | m2 | 68 | 10 | 680 | 门窗洞口减半计算,隔墙两面处理不重复计算，如包门窗套,可完全扣除门窗洞口面积。
6 | 墙顶面涂料 | m2 | 68 | 12 | 816 | 立邦Ｍ６００高级内墙漆，三底二面
|  |  | 小计: |  | 4810.4
十五 | 公卫
1 | 门槛石 | 块 | 1 | 110 | 110 | 印度红大理石，含人工费及辅料
2 | 防水前地面找平 | m2 | 2.9 | 12 | 34.8 | 水泥、沙子及人工费
3 | 墙面地面防水处理 | m2 | 10 | 52 | 520 | 德高专业防水涂料
4 | 防水后地面找平 | m2 | 2.9 | 10 | 29 | 水泥、沙子及人工费
5 | 地面砖铺贴(300*300) | m2 | 2.9 | 92 | 266.8 | 裕景系列，人工费及辅料，专业勾缝剂勾缝
6 | 墙面砖铺贴(300*450) | m2 | 13.9 | 97 | 1348.3 | 裕景系列，人工费及辅料，专业勾缝剂勾缝
7 | 腰线 | m | 5.2 | 35 | 182 | 裕景系列，含人工费及辅料，专业勾缝剂勾缝
8 | 铝扣板吊顶 | m2 | 2.9 | 115 | 333.5 | 广州吉田条形铝扣板
9 | 木作造形门 | 樘 | 1 | 760 | 760 | 1、环保机拼18厘华森大芯板衬底，橡木饰面、60mm实木门套线收口。2、门洞尺寸不大于1000x2000mm，
10 | 木包门套 | m | 4.8 | 68 | 326.4 | 1、环保优质机拼18厘华森大芯板框架打底，橡木饰面，实木线条收口
11 | 木作油漆 | m2 | 5.2 | 60 | 312 | 华润300环保耐黄变家具漆；聚脂清漆6遍（底4遍面2遍）改用其它色漆价格另计；
|  |  | 小计: |  | 4222.8
十六 | 视听室
1 | 门槛石 | 块 | 2 | 110 | 220 | 印度红大理石，含人工费及辅料
2 | 地面铺600*600地面砖 | m2 | 32 | 88 | 2816 | 金朝阳碧影石J1608 600*600含人工及辅料，专业勾缝剂勾缝，含损耗
3 | 敲地脚线 | m | 17.5 | 3 | 52.5 | 人工费
4 | 地脚线铺贴 | m | 17.5 | 26 | 455 | 同地砖同一系列 ,人工及辅料，专业勾缝剂勾缝，东方红水泥
5 | 木作造形门 | 樘 | 2 | 760 | 1520 | 1、环保机拼18厘华森大芯板衬底，橡木饰面、60mm实木门套线收口。2、门洞尺寸不大于1000x2000mm，
6 | 木包门套 | m | 6.8 | 68 | 462.4 | 1、环保优质机拼18厘华森大芯板框架打底，橡木饰面，实木线条收口
7 | 原墙顶面腻子粉找平 | m2 | 93 | 10 | 930 | 门窗洞口减半计算,隔墙两面处理不重复计算，如包门窗套,可完全扣除门窗洞口面积。
8 | 墙顶面涂料 | m2 | 93 | 12 | 1116 | 立邦Ｍ６００高级内墙漆，三底二面
9 | 包窗套 | m | 6 | 52 | 312 | 环保优质机拼18厘华森大芯板框架打底，橡木饰面，实木线条收口
10 | 窗台大理石 | m | 2 | 32 | 64 | 金花米黄大理石磨斜边，人工及辅料
11 | 木作油漆 | m2 | 8.9 | 60 | 534 | 华润300环保耐黄变家具漆；聚脂清漆6遍（底4遍面2遍）改用其它色漆价格另计；
|  |  | 小计: |  | 8481.9
十七 | 卧室1
1 | 门槛石 | 块 | 1 | 110 | 110 | 印度红大理石，含人工费及辅料
2 | 地面铺600*600地面砖 | m2 | 8.9 | 88 | 783.2 | 金朝阳碧影石J1608 600*600含人工及辅料，专业勾缝剂勾缝，含损耗
3 | 敲地脚线 | m | 9.2 | 3 | 27.6 | 人工费
4 | 地脚线铺贴 | m | 9.2 | 26 | 239.2 | 同地砖同一系列 ,人工及辅料，专业勾缝剂勾缝，东方红水泥
5 | 木作造形门 | 樘 | 1 | 760 | 760 | 1、环保机拼18厘华森大芯板衬底，橡木饰面、60mm实木门套线收口。2、门洞尺寸不大于1000x2000mm，
6 | 木包门套 | m | 4.8 | 68 | 326.4 | 1、环保优质机拼18厘华森大芯板框架打底，橡木饰面，实木线条收口
7 | 木作推拉门衣柜 | m2 | 5.3 | 490 | 2597 | 1、环保优质机拼华森大芯板框架，实木线条收口2、柜深度不大于600，超出规格价位另计。3、含吊轮、导轨、烟斗饺。4、拉手五金配件。
9 | 衣柜封顶 | m2 | 1.3 | 125 | 162.5 | 木龙骨结构,石膏板封面,人工及辅料
10 | 包窗套 | m | 5.1 | 52 | 265.2 | 环保优质机拼18厘华森大芯板框架打底，橡木饰面，实木线条收口
11 | 窗台大理石 | m | 1.5 | 32 | 48 | 金花米黄大理石磨斜边，人工及辅料
12 | 原墙顶面腻子粉找平 | m2 | 38 | 10 | 380 | 门窗洞口减半计算,隔墙两面处理不重复计算，如包门窗套,可完全扣除门窗洞口面积。
13 | 墙顶面涂料 | m2 | 38 | 12 | 456 | 立邦Ｍ６００高级内墙漆，三底二面
14 | 木作油漆 | m2 | 13.3 | 60 | 798 | 华润300环保耐黄变家具漆；聚脂清漆6遍（底4遍面2遍）改用其它色漆价格另计；
|  |  | 小计: |  | 6953.1
十八 | 卧室2
1 | 门槛石 | 块 | 1 | 110 | 110 | 印度红大理石，含人工费及辅料
2 | 地面铺600*600地面砖 | m2 | 8.5 | 88 | 748 | 金朝阳碧影石J1608 600*600含人工及辅料，专业勾缝剂勾缝，含损耗
3 | 敲地脚线 | m | 8.9 | 3 | 26.7 | 人工费
4 | 地脚线铺贴 | m | 8.9 | 26 | 231.4 | 同地砖同一系列 ,人工及辅料，专业勾缝剂勾缝，东方红水泥
5 | 木作造形门 | 樘 | 1 | 760 | 760 | 环保机拼18厘华森大芯板衬底，橡木饰面、60mm实木门套线收口。2、门洞尺寸不大于1000x2000mm，
6 | 木包门套 | m | 4.8 | 68 | 326.4 | 环保优质机拼18厘华森大芯板框架打底，橡木饰面，实木线条收口
7 | 卧室2出阳台包门套 | m | 6.2 | 68 | 421.6 | 环保优质机拼18厘华森大芯板框架打底，橡木饰面，实木线条收口
8 | 床头背景装饰架 | 项 | 1 | 260 | 260 | 环保优质机拼18厘华森大芯板框架打底，橡木饰面，实木线条收口
9 | 平开门木作衣柜 | m2 | 3 | 490 | 1470 | 环保优质机拼华森大芯板框架，推拉门、内贴保利板，实木线条收口2、深度不大于600，超出规格价位另计。3、含吊轮、导轨、烟斗饺。4、拉手五金配件
10 | 书桌 | m | 1.2 | 530 | 636 | 1、环保优质机拼华森大芯板框架，柜门橡木饰面、2、柜深度不大于600，超出规格价位另计。3、烟斗饺。4、拉手五金配件。
11 | 书架 | 项 | 1 | 260 | 260 | 环保优质机拼18厘华森大芯板框架打底，橡木饰面，实木线条收口
12 | 原墙顶面腻子粉找平 | m2 | 36.7 | 10 | 367 | 门窗洞口减半计算,隔墙两面处理不重复计算，如包门窗套,可完全扣除门窗洞口面积。
13 | 墙顶面涂料 | m2 | 36.7 | 12 | 440.4 | 立邦Ｍ６００高级内墙漆，三底二面
14 | 木作油漆 | m2 | 16.5 | 60 | 990 | 华润300环保耐黄变家具漆；聚脂清漆6遍（底4遍面2遍）改用其它色漆价格另计；
|  |  | 小计: |  | 7047.5
十九 | 卧室2阳台
1 | 门槛石 | 块 | 2 | 110 | 220 | 印度红大理石，含人工费及辅料
2 | 防水前地面找平 | m2 | 4.2 | 12 | 50.4 | 水泥、沙子及人工费
3 | 地面防水处理 | m2 | 4.2 | 52 | 218.4 | 德高专业防水涂料
4 | 防水后地面找平 | m2 | 4.2 | 10 | 42 | 水泥、沙子及人工费
5 | 大理石压面 | m | 13.8 | 68 | 938.4 | 花岗岩圆边,人工及辅料
6 | 地面铺300*300仿古砖 | m2 | 4.2 | 92 | 386.4 | 金端仿古砖,含人工及辅料，专业勾缝剂勾缝，
7 | 原墙顶面腻子粉找平 | m2 | 4.2 | 10 | 42 | 门窗洞口减半计算,隔墙两面处理不重复计算，如包门窗套,可完全扣除门窗洞口面积。
8 | 墙顶面涂料 | m2 | 4.2 | 12 | 50.4 | 立邦Ｍ６００高级内墙漆，三底二面
|  |  | 小计: |  | 1948
二十 | 休闲阳台
1 | 门槛石 | 块 | 1 | 110 | 110 | 印度红大理石，含人工费及辅料
2 | 防水前地面找平 | m2 | 18.2 | 12 | 218.4 | 水泥、沙子及人工费
3 | 墙面地面防水处理 | m2 | 18.2 | 52 | 946.4 | 德高专业防水涂料
4 | 防水后地面找平 | m2 | 18.2 | 10 | 182 | 水泥、沙子及人工费
5 | 地面铺300*300仿古砖 | m2 | 18.2 | 92 | 1674.4 | 金端仿古砖,含人工及辅料，专业勾缝剂勾缝，
6 | 墙面砖铺贴(300*450) | m2 | 3.7 | 97 | 358.9 | 裕景系列，人工费及辅料，专业勾缝剂勾缝,洗衣池墙面贴瓷片,H=1200
7 | 大理石压面 | m | 19.4 | 68 | 1319.2 | 花岗岩圆边,人工及辅料
8 | 木作造形门 | 樘 | 1 | 760 | 760 | 1、环保机拼18厘华森大芯板衬底，橡木饰面、60mm实木门套线收口。2、门洞尺寸不大于1000x2000mm，
9 | 木包门套 | m | 4.8 | 68 | 326.4 | 1、环保优质机拼18厘华森大芯板框架打底，橡木饰面，实木线条收口
10 | 原墙顶面腻子粉找平 | m2 | 18.2 | 10 | 182 | 门窗洞口减半计算,隔墙两面处理不重复计算，如包门窗套,可完全扣除门窗洞口面积。
11 | 墙顶面涂料 | m2 | 18.2 | 12 | 218.4 | 立邦Ｍ６００高级内墙漆，三底二面
12 | 木作油漆 | m2 | 5.2 | 60 | 312 | 华润300环保耐黄变家具漆；聚脂清漆6遍（底4遍面2遍）改用其它色漆价格另计；
13 | 洗衣池 | 座 | 1 | 460 | 460 | 普通花刚岩，造形订做，含人工费及辅料
|  |  | 小计: |  | 7068.1
二一 | 楼梯部分
1 | 楼梯玻璃护拦（直形） | m2 | 7.6 | 290 | 2204 | １０厘钢化玻璃，含五金配件，人工及辅料
2 | 楼梯玻璃护拦（弧形） | m2 | 5.6 | 426 | 2385.6 | 弧形10厘钢化玻璃，含五金配件，人工及辅料
3 | 楼梯立杆 | 个 | 17 | 170 | 2890 | 不锈钢五金配件，人工及辅料
4 | 楼梯扶手（直形） | m | 9.8 | 85 | 833 | 实木扶手，含五金配件，油漆，人工及辅料
5 | 楼梯扶手（弧形） | m | 6.9 | 205 | 1414.5 | 实木扶手，含五金配件，油漆，人工及辅料
6 | 楼梯扶手定做实木弯头 | 个 | 4 | 186 | 744 | 实木定做
7 | 实木扶手柱 | 个 | 2 | 380 | 760 | 定做φ12cm实木柱,
8 | 台阶大理石（中间部分) | m2 | 15.5 | 298 | 4619 | 中间金花米黄大理石，双层鸭嘴边，防滑条，人工及辅料
9 | 台阶大理石（两边部分) | m2 | 9.3 | 325 | 3022.5 | 两边印度红大理石，２０cm宽,双层鸭嘴边，防滑条，人工及辅料
10 | 原墙顶面腻子粉找平 | m2 | 48 | 10 | 480 | 门窗洞口减半计算,隔墙两面处理不重复计算，如包门窗套,可完全扣除门窗洞口面积。
11 | 墙顶面涂料 | m2 | 48 | 12 | 576 | 立邦Ｍ６００高级内墙漆，三底二面
12 | 楼梯踢脚线 | m | 31.2 | 30 | 936 | 同地砖同一系列 ,人工及辅料，东方红水泥
|  |  | 小计： |  | 20864.6
二二 | 基础部分
1 | 拆墙含清运 | m2 | 22.6 | 16 | 361.6 | 人工费
2 | 砌墙（厚12cm） | m2 | 10.6 | 60 | 636 | 红砖，水泥沙浆
3 | 砌墙（厚24cm） | m2 | 5.2 | 60 | 312 | 红砖，水泥沙浆
4 | 沙浆粉墙 | m2 | 15.8 | 12 | 189.6 | 水泥沙浆
|  |  | 小计： |  | 1499.2
二三 | 水电部分
1 | 强电布线系统 | m2 | 297 | 25 | 7425 | 1、1.5m2,2.5m2,4m2，金字牌铜芯线；2、穿PVC阻燃管及配件，管内电线不得接头，分线处用分线盒。含敲槽
2 | 弱电布线系统 | m2 | 297 | 12 | 3564 | 1、金字牌电线；2、穿PVC阻燃管及配件，管内电线不得接头，分线处用分线盒。含敲槽
3 | 给水系统 | m2 | 297 | 20 | 5940 | 联通PPR管材,含敲槽
4 | 排水系统 | m2 | 297 | 10 | 2970 | 联通PVC管材管件
|  |  | 小计： |  | 19899
二四 | 其它部分
1 | 2+3极插座 | 个 | 30 | 21 | 630 | 雷士EP1，人工及辅料
2 | 空调插座 | 个 | 9 | 23.5 | 211.5 | 雷士EP1，人工及辅料
3 | 音箱插座 | 个 | 4 | 27 | 108 | 朗能B12，人工及辅料
4 | 二位电话插座 | 个 | 7 | 49.5 | 346.5 | 雷士EP1，人工及辅料
5 | 二位信息插座 | 个 | 4 | 78.5 | 314 | 雷士EP1，人工及辅料
6 | 太阳能插座 | 个 | 1 | 23.5 | 23.5 | 雷士EP1，人工及辅料
7 | 电视插座 | 个 | 5 | 21.5 | 107.5 | 雷士EP1，人工及辅料
8 | 二、三极地插 | 个 | 4 | 162 | 648 | 雷士，人工及辅料
9 | 两位电脑地插 | 个 | 2 | 185 | 370 | 雷士，人工及辅料
10 | 两位电话地插 | 个 | 2 | 175 | 350 | 雷士，人工及辅料
11 | 门铃开关 | 个 | 1 | 20 | 20 | 雷士EP1，人工及辅料
12 | 一位单极开关 | 个 | 13 | 16.5 | 214.5 | 雷士EP1，人工及辅料
13 | 一位双路开关 | 个 | 12 | 18.5 | 222 | 雷士EP1，人工及辅料
14 | 二位双路开关 | 个 | 5 | 23 | 115 | 雷士EP1，人工及辅料
15 | 三位单极开关 | 个 | 4 | 25 | 100 | 雷士EP1，人工及辅料
16 | 三位双路开关 | 个 | 2 | 28 | 56 | 雷士EP1，人工及辅料
17 | 四位单极开关 | 个 | 6 | 35 | 210 | 雷士EP1，人工及辅料
18 | 底盒 | 个 | 112 | 1.5 | 168 | 人工及辅料
19 | 配电箱 | 个 | 2 | 125 | 250 | 德力西配电箱，人工及辅料
20 | 补水电线槽 | 项 | 1 | 580 | 580 | 人工费，及水泥沙子
21 | 门锁 | 把 | 13 | 128 | 1664 | 广州云辉牌锁具
22 | 垃圾清理费 | 项 | 1 | 1200 | 1200 | 清运（含外运）
23 | 防潮处理 | 项 | 1 | 1280 | 1280 | 专业清油防潮剂
24 | 材料运输费 | 项 | 1 | 1200 | 1200 | 从店家到现场
25 | 材料搬运费 | 项 | 1 | 1600 | 1600 | 从现场搬到楼上
26 | 完工后保洁费 | 项 | 1 | 700 | 700 | 人工费
|  |  | 小计： |  | 12688.5
| 工程直接费用: |  |  |  | 261642.2
1 | 工程管理费 | 项 | 1 | 10465.688 | 10465.688 | 工程直接费的4%
|  | 工程总造价 |  |  | 272107.888
注1、 | 本报价不含税金、如需发票，另增收工程总价的5.5%,不含施工用水电费(甲供)。
注2、 | 本报价经甲、乙（或委托人）双方签字后生效，同时作合同附件。
木作材料
1 | 华森十八厘木花板 |  |  | 甲供材料清单
2 | 进口十二厘夹心板（压门） |  |  | 1、灯具 |  | 6、铝合金推拉窗
3 | 吉耐宝丽板 |  |  | 2、卫浴洁具、龙头 |  | 7、防盗门
4 | 合资一级九厘板 |  |  | 3、卫浴 挂件 |  | 8、防盗窗
5 | 双猫三厘板 |  |  | ４、入户大门 |  | 9、活动家私
6 | 橡木饰面板 |  |  | 5、阳台铝合金推拉门 |  | 10、地毯
7 | 橡木实木线条
涂料、油漆
1 | 立邦Ｍ６００高级内墙漆
2 | 华润300漆
水电材料
1 | 金字牌电缆线
2 | 金字牌四蕊电话线 | 5、联通牌给、排水管及配件
3 | 金字牌八蕊网络线 | 6、所有开关插座采用彩虹灯饰雷士开关面板
4 | 金字牌电视线 | 7、所有五金配件采用广州云辉牌

## Sheet2
Tel:0797-2195588 FAX:0797-2195222
Add:赣州市文明大道67号二单元103室
厦门(赣州）金旭装修工程有限公司 E- mail:jinxu69888@sina.com
工程预算单
委托方: 地址:
主 材 项 目
序号 | 项目名称 | 单位 | 数量 | 单价 | 合价 | 备注
1 | 客厅抛光砖 | m2 | 43.9 | 58.6 | 2572.54 | 奥米加800*800,象牙白,正品
2 | 厨房墙面砖 | m2 | 24.16 | 31 | 748.96 | 裕景300*450墙砖,纯白,正品
3 | 厨房地面砖 | m2 | 8.8 | 34 | 299.2 | 罗马利奥300*300,一级
4 | 主卫及公卫墙面砖 | m2 | 37.44 | 31 | 1160.64 | 裕景300*450墙砖,正品
5 | 主卫及公卫地面砖 | m2 | 7.64 | 34 | 259.76 | 罗马利奥300*300,一级
6 | 露台防滑地面砖 | m2 | 31.9 | 29.5 | 941.05 | 罗马利奥528*528,一级
7 | 阳台防滑地砖 | m2 | 6.6 | 29.2 | 192.72 | 罗马利奥316*316,一级
8 | 阳台墙砖 | m2 | 6.5 | 31 | 201.5 | 裕景300*450墙砖,正品
9 | 房间强化木地板 | m2 | 49.4 | 76 | 3754.4 | 福人地板安居系列E1级1210*191*0.8,含安装费及地脚线
10 | 防盗网 | m2 | 23.6 | 92 | 2171.2 | 金亮牌不锈钢.2.5*2.5*0.8方管及1.9*0.7圆管
11 | 餐厅出露台拉闸门 | m2 | 5.98 | 220 | 1315.6 | 金亮牌不锈钢.2.5*1.3*0.7
12 | 铝合金推拉窗 | m2 | 8.87 | 190 | 1685.3 | 永利坚牌0.1厚,0.8宽
15302.87
注:以上主材单价均为材料商议定实价